## PartNo
Part List
PartNo | Model | Vendor | QTY | RefNo | SPEC | Description
| EMK063BJ104KP-F | Taiyo Yuden | 3 | C23,24,25 | 0.1uF 16V(X5R) 0603
| EMK107BJ474KA-T | Taiyo Yuden | 2 | C21,22 | 0.47uF 16V(X5R) 1608
| MNR04M0APJ103 | ROHM | 1 | RB20 | 10k 1/32W
| MCR006YLPF22R0 | ROHM | 2 | R24,25 | 22 1/20W 0603
| MCR006YLPF1501 | ROHM | 1 | R22 | 1.5k 1/20W 0603
| MCR006YLPF4702 | ROHM | 2 | R20,28 | 47k 1/20W 0603
| MCR006YLPJ000 | ROHM | 1 | R21 | 0 0603
| BD45271G-TR | ROHM | 1 | IC20 | Reset IC, Detection Voltage 2.7V/ Delay 100ms | Reset IC
| TXS0108EZXYR | TI | 1 | IC22 |  | Bi-direction L-Shifter
| MK71251-02AYEZ05B | ROHM (Lapis) | 1 | IC21 |  | BLE Module
| RB751ZS-40 | ROHM | 1 | D20 | VF=0.37V (30V/30mA) | Schottky Diode
| BU33SA4WGWL | ROHM | 1 | IC23 | LDO 3.3V/200mA
| PSS-410153-05 | Hirosugi-Keiki | 2 | CN20,21 | Square Pin Header 1row x 5 (0.64/H1.5)
Model: SPRESENSE ¦ Board: BLE-Add-on ¦ ANo.: ¦ Rev: 001 ¦ Destination: ¦ 2018/02/27 22:14:39 | [5 empty] | P1/2 MtEnd
NoMount List
PartNo | Model | Vendor | QTY | RefNo | SPEC | 備考
| MCR006YLPF4702 | ROHM | 4 | R23,26,27,29 | 47k 1/20W 0603
Model: SPRESENSE ¦ Board: BLE-Add-on ¦ ANo.: ¦ Rev: 001 ¦ Destination: ¦ 2018/02/27 22:14:39 | [5 empty] | P2/2 NmEnd