## PartNo
Part List
PartNo | Model | Vendor | QTY | RefNo | SPEC | Description
| EMK105BJ224KV-F | Taiyo Yuden | 1 | C7 | 0.22uF 16V(X5R) 1005
| EMK105BJ105KV-F | Taiyo Yuden | 2 | C2,3 | 1uF 16V(X5R) 1005
| EMK063BJ104KP-F | Taiyo Yuden | 9 | C1,4,5,6,8,9,10,11,12 | 0.1uF 16V(X5R) 0603
| MCR006YLPF2203 | ROHM | 1 | R14 | 220k 1/20W 0603
| MCR006YLPF4701 | ROHM | 2 | R11,12 | 4.7k 1/20W 0603
| MCR006YLPF1002 | ROHM | 11 | R1,2,3,4,6,7,8,13,15,18,19 | 10k 1/20W 0603
| MCR006YLPF2702 | ROHM | 1 | R16 | 27k 1/20W 0603
| MCR006YLPJ000 | ROHM | 1 | R17 | 0 0603
| BM1383AGLV | ROHM | 1 | IC3 |  | Pressure sensor
| BM1422AGMV | ROHM | 1 | IC1 |  | 3D magnetometer
| KX126-1063 | ROHM | 1 | IC2 |  | 3D accelerometer
| PCA9306DQE | TI | 1 | IC5 |  | Level shifter
| SN74LVC125ARGYR | TI | 1 | IC6 |  | BufferIC
| PSS-410153-04 | Hirosugi-Keiki | 2 | CN1,2 | Square Pin Header 1row x 4 (0.64/H2.5)
| FRS-41031-04 | Hirosugi-Keiki | 1 | CN3 | Round Pin Header 1row x 4 (0.47)
| FRS-41031-05 | Hirosugi-Keiki | 1 | CN4 | Round Pin Header 1row x 5 (0.47)
Model: SPRESENSE ¦ Board: Sensor-Add-on ¦ ANo.: ¦ Rev: 001 ¦ Destination: ¦ 2018/02/27 22:13:12 | [5 empty] | P1/2 MtEnd
NoMount List
PartNo | Model | Vendor | QTY | RefNo | SPEC | Description
| MCR006YLPF1002 | ROHM | 2 | R9,10 | 10k 1/20W 0603
| KXG08 | ROHM | 1 | IC4 | KXG08 | 3D Gyroscope
Model: SPRESENSE ¦ Board: Sensor-Add-on ¦ ANo.: ¦ Rev: 001 ¦ Destination: ¦ 2018/02/27 22:13:12 | [5 empty] | P2/2 NmEnd